## AoS = 0 deg
AoA | AoS | Vinf | CL | CD | CM25c
-4.998 | 0 | 19.9921 | -0.1499 | 0.0546 | -0.2207
-4 | 0 | 20.0072 | -0.0618 | 0.0524 | -0.2032
-3 | 0 | 20.0018 | 0.029 | 0.051 | -0.1875
-2 | 0 | 19.9982 | 0.1189 | 0.0508 | -0.1724
-1 | 0 | 20.0005 | 0.2106 | 0.0514 | -0.1596
0 | 0 | 20.0013 | 0.3036 | 0.0526 | -0.1439
1 | 0 | 19.9951 | 0.3927 | 0.0542 | -0.1294
2 | 0 | 19.9995 | 0.4845 | 0.0566 | -0.1145
3 | 0 | 20.0043 | 0.5739 | 0.0595 | -0.0995
4 | 0 | 20.0006 | 0.6622 | 0.063 | -0.0835
5 | 0 | 19.9963 | 0.7494 | 0.067 | -0.0689
6 | 0 | 19.9933 | 0.8312 | 0.0715 | -0.0535
7 | 0 | 20.0086 | 0.9081 | 0.0766 | -0.0377
8 | 0 | 20.0083 | 0.9689 | 0.0832 | -0.0225
9 | 0 | 19.9933 | 1.0106 | 0.0914 | -0.0052
10 | 0 | 20.0013 | 1.0405 | 0.1016 | 0.0067
11 | 0 | 20.0013 | 1.0539 | 0.116 | 0.0129
12 | 0 | 19.9915 | 1.0945 | 0.1325 | 0.012
13 | 0 | 19.9802 | 1.1077 | 0.1587 | 0.0033
14 | 0 | 19.9902 | 1.1547 | 0.1728 | 0.0085
-5 | 0 | 30.0017 | -0.1705 | 0.051 | -0.2065
-4.002 | 0 | 29.9917 | -0.0795 | 0.0494 | -0.1922
-2.998 | 0 | 29.9959 | 0.0139 | 0.0485 | -0.1786
-2 | 0 | 30.006 | 0.1076 | 0.0484 | -0.1645
-1 | 0 | 29.9827 | 0.2022 | 0.0491 | -0.1508
0 | 0 | 29.9944 | 0.2967 | 0.0508 | -0.1379
1 | 0 | 30.0022 | 0.3898 | 0.0526 | -0.1237
2 | 0 | 29.9961 | 0.4821 | 0.0548 | -0.1093
3 | 0 | 30.0006 | 0.5731 | 0.0575 | -0.0941
4 | 0 | 29.9998 | 0.6602 | 0.0607 | -0.0791
5 | 0 | 29.9959 | 0.7447 | 0.0644 | -0.0636
6 | 0 | 29.9978 | 0.8248 | 0.069 | -0.0494
7 | 0 | 29.9936 | 0.8981 | 0.0744 | -0.034
8 | 0 | 29.996 | 0.959 | 0.0812 | -0.0195
9 | 0 | 30.0022 | 0.9954 | 0.0909 | -0.0045
10 | 0 | 29.9971 | 1.0033 | 0.1054 | 0.0035
11 | 0 | 30.0053 | 1.0394 | 0.1181 | 0.0099
12 | 0 | 30.0015 | 1.0866 | 0.1324 | 0.0124
13 | 0 | 30.0043 | 1.1316 | 0.1461 | 0.0186
14 | 0 | 29.9902 | 1.1499 | 0.1712 | 0.0099
-4.997 | 0 | 39.9967 | -0.1775 | 0.0497 | -0.2016
-4 | 0 | 40.0076 | -0.0847 | 0.0483 | -0.1888
-3 | 0 | 40.0017 | 0.0114 | 0.0473 | -0.1756
-2 | 0 | 40.0081 | 0.1075 | 0.0471 | -0.1622
-1 | 0 | 40 | 0.2034 | 0.0474 | -0.1486
0 | 0 | 39.9893 | 0.2988 | 0.0484 | -0.135
1 | 0 | 40.001 | 0.3921 | 0.0501 | -0.1209
2 | 0 | 40.0071 | 0.4839 | 0.0525 | -0.1064
3 | 0 | 39.9949 | 0.5732 | 0.0553 | -0.0914
4 | 0 | 39.9966 | 0.6595 | 0.0588 | -0.0761
5 | 0 | 39.9878 | 0.7426 | 0.0626 | -0.0607
6 | 0 | 40.0017 | 0.8209 | 0.067 | -0.0456
7 | 0 | 39.9942 | 0.8935 | 0.0723 | -0.0309
8 | 0 | 39.994 | 0.9542 | 0.0791 | -0.0169
9 | 0 | 39.9906 | 0.9771 | 0.092 | -0.0071
10 | 0 | 39.9949 | 0.9925 | 0.1067 | -0.0008
11 | 0 | 39.996 | 1.0312 | 0.1183 | 0.0084
12 | 0 | 40.002 | 1.0766 | 0.1309 | 0.0141
13 | 0 | 39.9933 | 1.1242 | 0.1457 | 0.0183
14 | 0 | 39.9995 | 1.1631 | 0.16 | 0.0247
-5 | 0 | 49.9927 | -0.1798 | 0.0484 | -0.2007
-4 | 0 | 49.9905 | -0.0851 | 0.0466 | -0.1878
-3 | 0 | 49.9951 | 0.0119 | 0.0455 | -0.1746
-2 | 0 | 49.9921 | 0.1088 | 0.0451 | -0.161
-1 | 0 | 49.9852 | 0.2048 | 0.0456 | -0.1476
0 | 0 | 49.9846 | 0.2997 | 0.0467 | -0.1338
1 | 0 | 49.9901 | 0.3928 | 0.0484 | -0.1193
2 | 0 | 50.0025 | 0.4847 | 0.0506 | -0.1043
3 | 0 | 49.9995 | 0.5744 | 0.0533 | -0.0889
4 | 0 | 49.9932 | 0.6611 | 0.0565 | -0.0737
5 | 0 | 50.018 | 0.7449 | 0.0605 | -0.0588
-5 | 0 | 40.0068 | -0.1799 | 0.0498 | -0.2021
-4 | 0 | 40.0103 | -0.087 | 0.0484 | -0.189
-3 | 0 | 39.9975 | 0.0091 | 0.0475 | -0.1758
-2 | 0 | 39.9969 | 0.1057 | 0.0474 | -0.1624
-1 | 0 | 39.9988 | 0.2014 | 0.0477 | -0.1489
0 | 0 | 39.9963 | 0.2968 | 0.0487 | -0.1351
1 | 0 | 39.9952 | 0.3901 | 0.0504 | -0.121
2 | 0 | 39.9993 | 0.482 | 0.0527 | -0.1063
3 | 0 | 40.005 | 0.571 | 0.0556 | -0.0913
4 | 0 | 39.9925 | 0.6573 | 0.0591 | -0.0761
5 | 0 | 39.996 | 0.7406 | 0.0629 | -0.0607
-4.998 | 0 | 10 | -0.1357 | 0.0546 | -0.2207
-4 | 0 | 10 | -0.0476 | 0.0524 | -0.2032
-3 | 0 | 10 | 0.0432 | 0.051 | -0.1875
-2 | 0 | 10 | 0.1331 | 0.0508 | -0.1724
-1 | 0 | 10 | 0.2248 | 0.0514 | -0.1596
0 | 0 | 10 | 0.3178 | 0.0526 | -0.1439
1 | 0 | 10 | 0.4069 | 0.0542 | -0.1294
2 | 0 | 10 | 0.4987 | 0.0566 | -0.1145
3 | 0 | 10 | 0.5881 | 0.0595 | -0.0995
4 | 0 | 10 | 0.6764 | 0.063 | -0.0835
5 | 0 | 10 | 0.7636 | 0.067 | -0.0689
6 | 0 | 10 | 0.8454 | 0.0715 | -0.0535
7 | 0 | 10 | 0.9223 | 0.0766 | -0.0377
8 | 0 | 10 | 0.9831 | 0.0832 | -0.0225
9 | 0 | 10 | 1.0248 | 0.0914 | -0.0052
10 | 0 | 10 | 1.0547 | 0.1016 | 0.0067
11 | 0 | 10 | 1.0681 | 0.116 | 0.0129
12 | 0 | 10 | 1.1087 | 0.1325 | 0.012
13 | 0 | 10 | 1.1219 | 0.1587 | 0.0033
14 | 0 | 10 | 1.1689 | 0.1728 | 0.0085

## AoS variations
AoA | AoS | Vinf | CL | CD | CM25c
0 | -10 | 40.0038 | 0.323 | 0.0685 | -0.1576
0 | -9 | 40.0071 | 0.3189 | 0.058 | -0.1212
0 | -8 | 40.006 | 0.3165 | 0.0559 | -0.1234
0 | -7 | 40.0087 | 0.313 | 0.0541 | -0.1263
0 | -6 | 39.9984 | 0.3057 | 0.0529 | -0.1311
0 | -5 | 40.0085 | 0.3008 | 0.0518 | -0.1345
0 | -4 | 39.9962 | 0.3015 | 0.0506 | -0.1357
0 | -3 | 40.0006 | 0.3008 | 0.0496 | -0.1358
0 | -2 | 40.0025 | 0.2991 | 0.0489 | -0.136
0 | -1 | 40.0038 | 0.2983 | 0.0484 | -0.1359
0 | 0 | 40.0018 | 0.2982 | 0.0481 | -0.1348
0 | 1 | 39.9998 | 0.2984 | 0.0485 | -0.1344
0 | 2 | 40.002 | 0.2988 | 0.0487 | -0.1335
0 | 2.995 | 40.0031 | 0.2996 | 0.0494 | -0.1323
0 | 4.005 | 40.0015 | 0.2978 | 0.0503 | -0.1311
0 | 5.005 | 40.0035 | 0.2963 | 0.051 | -0.1279
0 | 5.995 | 39.9896 | 0.3069 | 0.0515 | -0.122
0 | 7 | 39.9979 | 0.3113 | 0.0526 | -0.1169
0 | 8 | 39.998 | 0.3145 | 0.0547 | -0.1152
0 | 8.995 | 40.0007 | 0.3168 | 0.0573 | -0.1146
0 | 10 | 39.994 | 0.3192 | 0.0614 | -0.1205
0 | -9.995 | 19.9985 | 0.3232 | 0.0738 | -0.1923
0 | -9 | 20.0011 | 0.3206 | 0.0709 | -0.189
0 | -8 | 20.0044 | 0.32 | 0.0684 | -0.183
0 | -7 | 20.0136 | 0.3194 | 0.0658 | -0.1769
0 | -6 | 19.9937 | 0.3156 | 0.0634 | -0.171
0 | -4.995 | 19.9982 | 0.3054 | 0.0589 | -0.1549
0 | -4.005 | 19.9953 | 0.3049 | 0.0553 | -0.1459
0 | -3 | 19.9816 | 0.3064 | 0.0516 | -0.1399
0 | -2 | 20.0168 | 0.3042 | 0.0512 | -0.1426
0 | -1 | 19.9991 | 0.3031 | 0.0511 | -0.1435
0 | 0 | 20.0001 | 0.3039 | 0.0515 | -0.1431
0 | 1 | 20.0011 | 0.3047 | 0.051 | -0.1417
0 | 2 | 19.9996 | 0.3049 | 0.0517 | -0.1415
0 | 3 | 20.0025 | 0.3051 | 0.0518 | -0.1394
0 | 4 | 19.9918 | 0.3031 | 0.0529 | -0.138
0 | 5.005 | 20.0117 | 0.306 | 0.0604 | -0.1639
0 | 5.995 | 20.01 | 0.3158 | 0.064 | -0.1726
0 | 7 | 19.9943 | 0.3187 | 0.0663 | -0.1751
0 | 8.005 | 20.0098 | 0.3201 | 0.0689 | -0.1796
0 | 9 | 19.9976 | 0.3218 | 0.0715 | -0.1839
0 | 10.005 | 20.0089 | 0.3257 | 0.0746 | -0.1875
0 | -9.995 | 29.9961 | 0.3213 | 0.0736 | -0.1824
0 | -9 | 30.0002 | 0.319 | 0.0704 | -0.1769
0 | -8 | 30.0004 | 0.3172 | 0.0674 | -0.1719
0 | -7 | 30.0097 | 0.3142 | 0.0636 | -0.1641
0 | -6 | 30.0125 | 0.3074 | 0.0592 | -0.154
0 | -4.995 | 30.0071 | 0.2974 | 0.0527 | -0.1338
0 | -4.005 | 30.019 | 0.2995 | 0.0516 | -0.135
0 | -3 | 30.0081 | 0.2995 | 0.0505 | -0.1359
0 | -2 | 29.9937 | 0.2979 | 0.0502 | -0.1375
0 | -1 | 29.9951 | 0.2971 | 0.0502 | -0.1374
0 | -0.005 | 30.0026 | 0.2974 | 0.0504 | -0.137
0 | 1 | 29.9987 | 0.2975 | 0.0493 | -0.1346
0 | 1.995 | 30.0025 | 0.2983 | 0.0501 | -0.1342
0 | 3.005 | 29.9958 | 0.2984 | 0.0505 | -0.1334
0 | 4 | 29.9875 | 0.2965 | 0.0514 | -0.1315
0 | 5.005 | 29.9947 | 0.296 | 0.0523 | -0.1288
0 | 5.995 | 29.9771 | 0.3078 | 0.0528 | -0.122
0 | 7 | 30.0086 | 0.3102 | 0.0537 | -0.1162
0 | 8 | 29.9848 | 0.3127 | 0.0554 | -0.1123
0 | 9 | 29.9809 | 0.3141 | 0.0578 | -0.1084
0 | 10 | 29.9975 | 0.3158 | 0.0605 | -0.1065
0 | -10 | 50.0014 | 0.3258 | 0.0607 | -0.1302
0 | -9 | 50.0298 | 0.3229 | 0.058 | -0.1279
0 | -8 | 50.0008 | 0.3198 | 0.0557 | -0.1275
0 | -7 | 50.0222 | 0.3144 | 0.0538 | -0.1292
0 | -6 | 50.0197 | 0.309 | 0.0522 | -0.1319
0 | -5 | 50.0084 | 0.3042 | 0.0509 | -0.1345
0 | -4 | 49.9958 | 0.3048 | 0.0497 | -0.1351
0 | -3 | 50.0157 | 0.3035 | 0.0486 | -0.1349
0 | -2 | 50.0024 | 0.3032 | 0.0472 | -0.1338
0 | -0.995 | 50.0016 | 0.3026 | 0.0469 | -0.134
0 | -0.005 | 50.0105 | 0.3015 | 0.0468 | -0.1333
0 | 1 | 49.999 | 0.3007 | 0.0468 | -0.1324
0 | 1.995 | 49.9951 | 0.3015 | 0.0479 | -0.1326
0 | 3.005 | 49.989 | 0.3027 | 0.0487 | -0.1316
0 | 4 | 49.9852 | 0.3016 | 0.0494 | -0.1304
0 | 5.005 | 50.005 | 0.2995 | 0.0504 | -0.1278
0 | 5.995 | 50.004 | 0.3089 | 0.0508 | -0.1226
0 | 7 | 50.003 | 0.3153 | 0.052 | -0.1192
0 | 8 | 49.9979 | 0.3187 | 0.0546 | -0.1205
0 | 8.995 | 49.9882 | 0.3222 | 0.0582 | -0.1256
0 | 10 | 49.9885 | 0.3242 | 0.0612 | -0.1288
0 | -10 | 29.9991 | 0.3208 | 0.0741 | -0.1816
0 | -9 | 30.0157 | 0.3188 | 0.071 | -0.1761
0 | -8 | 29.9883 | 0.3173 | 0.0682 | -0.1715
0 | -7 | 30.0019 | 0.3145 | 0.0644 | -0.1642
0 | -6 | 30.013 | 0.3075 | 0.0601 | -0.1555
0 | -5 | 30.007 | 0.2972 | 0.0536 | -0.1346
0 | -4 | 30.0254 | 0.2998 | 0.0524 | -0.1362
0 | -3 | 29.9959 | 0.2999 | 0.0512 | -0.1363
0 | -2 | 30.0083 | 0.2983 | 0.0507 | -0.1365
0 | -1 | 30.0035 | 0.2976 | 0.0509 | -0.1377
0 | 0 | 30.0082 | 0.298 | 0.0511 | -0.1374
0 | 1 | 29.9915 | 0.2978 | 0.05 | -0.1354
0 | 1.995 | 29.9898 | 0.2992 | 0.0507 | -0.1346
0 | 3.005 | 29.9817 | 0.2994 | 0.0511 | -0.1336
0 | 4 | 29.9725 | 0.2962 | 0.0519 | -0.1314
0 | 5.005 | 30.0009 | 0.2974 | 0.0528 | -0.1285
0 | 5.995 | 29.9994 | 0.3073 | 0.0532 | -0.1213
0 | 7 | 29.9982 | 0.3111 | 0.0543 | -0.1158
0 | 8 | 29.9916 | 0.3122 | 0.056 | -0.1119
0 | 8.995 | 29.9857 | 0.3151 | 0.0583 | -0.1082
0 | 10 | 29.999 | 0.3165 | 0.061 | -0.1066
4.995 | -10 | 40.0062 | 0.7632 | 0.0803 | -0.0915
4.995 | -9 | 39.9925 | 0.7588 | 0.0707 | -0.0532
4.995 | -8 | 40.0052 | 0.7525 | 0.0684 | -0.0509
4.995 | -7 | 39.9921 | 0.7511 | 0.0669 | -0.0548
4.995 | -6 | 40.0015 | 0.7467 | 0.066 | -0.0596
4.995 | -5 | 40.0037 | 0.7448 | 0.0651 | -0.0623
4.995 | -4 | 40.0066 | 0.7452 | 0.064 | -0.0625
4.995 | -3 | 40.0039 | 0.7447 | 0.0632 | -0.0619
4.995 | -2 | 40.0048 | 0.7435 | 0.0628 | -0.0613
4.995 | -1 | 40.029 | 0.7421 | 0.0627 | -0.0608
4.995 | 0 | 39.9918 | 0.7413 | 0.0627 | -0.0604
4.995 | 1 | 39.9923 | 0.741 | 0.0617 | -0.0591
4.995 | 1.995 | 39.9963 | 0.7431 | 0.0621 | -0.0595
4.995 | 3.005 | 40.0015 | 0.7444 | 0.0628 | -0.0593
4.995 | 4 | 39.9888 | 0.742 | 0.0636 | -0.0579
4.995 | 5.005 | 39.9952 | 0.741 | 0.0646 | -0.0564
4.995 | 5.995 | 39.9894 | 0.7461 | 0.0647 | -0.0505
4.995 | 7 | 40.0093 | 0.7495 | 0.0653 | -0.0454
4.995 | 8 | 39.9911 | 0.7551 | 0.0675 | -0.0472
4.995 | 8.995 | 39.9974 | 0.7595 | 0.0699 | -0.048
4.995 | 10 | 39.9898 | 0.7622 | 0.0742 | -0.0569
4.995 | -10 | 20.0031 | 0.7653 | 0.0864 | -0.1251
4.995 | -9 | 20.0231 | 0.7594 | 0.0833 | -0.118
4.995 | -8 | 20.0144 | 0.7572 | 0.0809 | -0.11
4.995 | -7 | 19.993 | 0.7517 | 0.0787 | -0.1004
4.995 | -6 | 19.9596 | 0.7495 | 0.0766 | -0.0908
4.995 | -5 | 20.0258 | 0.7437 | 0.0736 | -0.0795
4.995 | -4 | 20.0321 | 0.7433 | 0.0689 | -0.069
4.995 | -3 | 19.9467 | 0.7482 | 0.068 | -0.0702
4.995 | -2 | 19.9921 | 0.7469 | 0.0674 | -0.0679
4.995 | -1 | 20.0105 | 0.7498 | 0.0675 | -0.0692
4.995 | 0 | 20.0205 | 0.7479 | 0.067 | -0.0678
4.995 | 1 | 20.04 | 0.7468 | 0.0673 | -0.0677
4.995 | 1.995 | 19.9887 | 0.7481 | 0.0674 | -0.0684
4.995 | 3.005 | 19.9453 | 0.748 | 0.0675 | -0.067
4.995 | 4 | 20.0082 | 0.745 | 0.0683 | -0.0646
4.995 | 5.005 | 19.9886 | 0.7448 | 0.0749 | -0.0872
4.995 | 5.995 | 19.9865 | 0.7534 | 0.0774 | -0.0955
4.995 | 7 | 19.9852 | 0.757 | 0.08 | -0.1039
4.995 | 8 | 19.997 | 0.7587 | 0.0826 | -0.1112
4.995 | 8.995 | 19.9985 | 0.7607 | 0.085 | -0.1168
4.995 | 10 | 19.999 | 0.7618 | 0.0879 | -0.1228
4.995 | -10 | 30.0031 | 0.7615 | 0.0852 | -0.1103
4.995 | -9 | 29.9973 | 0.7568 | 0.0823 | -0.1062
4.995 | -8 | 29.9999 | 0.753 | 0.0794 | -0.0986
4.995 | -7 | 29.9899 | 0.7529 | 0.0764 | -0.0919
4.995 | -6 | 29.9893 | 0.7477 | 0.0717 | -0.0787
4.995 | -5 | 30.0118 | 0.7428 | 0.0669 | -0.0621
4.995 | -4 | 30.0141 | 0.7441 | 0.0656 | -0.0626
4.995 | -3 | 30.0236 | 0.7454 | 0.0651 | -0.0625
4.995 | -2 | 30.016 | 0.7432 | 0.0646 | -0.0626
4.995 | -1 | 29.9907 | 0.7435 | 0.0646 | -0.0624
4.995 | 0 | 29.9904 | 0.743 | 0.0643 | -0.0616
4.995 | 1 | 30.0096 | 0.7421 | 0.0639 | -0.0615
4.995 | 1.995 | 29.996 | 0.7445 | 0.0642 | -0.0618
4.995 | 3.005 | 29.9946 | 0.7464 | 0.0646 | -0.0607
4.995 | 4 | 29.9637 | 0.7419 | 0.0654 | -0.0586
4.995 | 5.005 | 29.9878 | 0.7412 | 0.0661 | -0.0562
4.995 | 5.995 | 29.9997 | 0.7475 | 0.0663 | -0.0496
4.995 | 7.005 | 29.9943 | 0.7491 | 0.067 | -0.0447
4.995 | 7.995 | 29.986 | 0.7535 | 0.0689 | -0.0448
4.995 | 9 | 30.0094 | 0.7572 | 0.0712 | -0.0438
4.995 | 10 | 30.0176 | 0.7587 | 0.0738 | -0.0427
4.995 | -9.995 | 50.0013 | 0.767 | 0.0732 | -0.063
4.995 | -8.995 | 50.0089 | 0.7632 | 0.0704 | -0.0596
4.995 | -8 | 50.0184 | 0.7557 | 0.0678 | -0.0554
4.995 | -7 | 50.0145 | 0.7519 | 0.0663 | -0.0577
4.995 | -6 | 50.0131 | 0.7467 | 0.0653 | -0.0617
4.995 | -5 | 49.9992 | 0.7481 | 0.064 | -0.0631
4.995 | -4 | 50.0093 | 0.7486 | 0.0629 | -0.0629
4.995 | -3 | 50.0238 | 0.7472 | 0.0623 | -0.0624
4.995 | -2 | 49.9977 | 0.7461 | 0.0617 | -0.0616
4.995 | -0.995 | 50.003 | 0.7459 | 0.0607 | -0.06
4.995 | 0 | 50.0103 | 0.7447 | 0.0606 | -0.0592
4.995 | 1 | 49.9914 | 0.7439 | 0.0607 | -0.0593
4.995 | 1.995 | 49.9946 | 0.7456 | 0.0612 | -0.0595
4.995 | 3.005 | 49.9976 | 0.747 | 0.0618 | -0.0594
4.995 | 4 | 49.9931 | 0.7459 | 0.0627 | -0.0588
4.995 | 5.005 | 49.988 | 0.7445 | 0.0637 | -0.0569
4.995 | 5.995 | 49.9872 | 0.7486 | 0.0637 | -0.0521
4.995 | 7.005 | 49.9907 | 0.7529 | 0.0644 | -0.0479
4.995 | 7.995 | 49.9965 | 0.7588 | 0.0668 | -0.0512
4.995 | 9.005 | 50.0086 | 0.7641 | 0.0703 | -0.0577
4.995 | 9.995 | 50.0029 | 0.7666 | 0.0736 | -0.0631
10 | -9.995 | 39.9938 | 1.0971 | 0.1135 | -0.0377
10 | -9 | 39.9995 | 1.0933 | 0.1051 | -0.001
10 | -7.995 | 39.9974 | 1.0814 | 0.1041 | -0.0004
10 | -7 | 40.0006 | 1.0303 | 0.1096 | 0.0058
10 | -6 | 40.0055 | 1.0203 | 0.1089 | 0.002
10 | -5 | 40.0033 | 1.0164 | 0.1082 | 0
10 | -4 | 39.9996 | 1.0107 | 0.1077 | -0.0016
10 | -3 | 40.0029 | 1.0055 | 0.1074 | -0.002
10 | -2 | 40.0004 | 1.0015 | 0.1074 | -0.0018
10 | -1 | 40.0051 | 0.996 | 0.1076 | -0.0021
10 | -0.005 | 40.0042 | 0.9936 | 0.1072 | -0.001
10 | 1 | 40.0003 | 0.9921 | 0.1066 | 0.0005
10 | 1.995 | 39.9998 | 0.994 | 0.1064 | 0.0017
10 | 3 | 39.9955 | 0.9955 | 0.1076 | 0.0016
10 | 4.005 | 40.0002 | 1.0003 | 0.1077 | 0.0034
10 | 5.005 | 39.9937 | 1.007 | 0.1074 | 0.0065
10 | 5.995 | 39.9976 | 1.0388 | 0.1057 | 0.0043
10 | 7 | 39.9969 | 1.0627 | 0.1047 | 0.006
10 | 8 | 39.9991 | 1.0914 | 0.1023 | 0.0074
10 | 9 | 40.0024 | 1.0979 | 0.1018 | 0.0153
10 | 10.005 | 40.0107 | 1.1024 | 0.1051 | 0.0074

## Extrapolation
AoA | AoS | Vinf | CL | CD | CM25c | Cldif | 10 | -0.014235 | -0.005495
-4.998 | 0 | 19.9921 | -0.1499 | 0.0546 | -0.2207 | -0.0206 | 20 | -0.00874
-4 | 0 | 20.0072 | -0.0618 | 0.0524 | -0.2032 | -0.0177 | 30 | -0.003245
-3 | 0 | 20.0018 | 0.029 | 0.051 | -0.1875 | -0.0151 | 40 | -0.00072727
-2 | 0 | 19.9982 | 0.1189 | 0.0508 | -0.1724 | -0.0113
-1 | 0 | 20.0005 | 0.2106 | 0.0514 | -0.1596 | -0.0084
0 | 0 | 20.0013 | 0.3036 | 0.0526 | -0.1439 | -0.0069
1 | 0 | 19.9951 | 0.3927 | 0.0542 | -0.1294 | -0.0029
2 | 0 | 19.9995 | 0.4845 | 0.0566 | -0.1145 | -0.0024
3 | 0 | 20.0043 | 0.5739 | 0.0595 | -0.0995 | -0.0008
4 | 0 | 20.0006 | 0.6622 | 0.063 | -0.0835 | -0.002
5 | 0 | 19.9963 | 0.7494 | 0.067 | -0.0689 | -0.0047
6 | 0 | 19.9933 | 0.8312 | 0.0715 | -0.0535 | -0.0064
7 | 0 | 20.0086 | 0.9081 | 0.0766 | -0.0377 | -0.01
8 | 0 | 20.0083 | 0.9689 | 0.0832 | -0.0225 | -0.0099
9 | 0 | 19.9933 | 1.0106 | 0.0914 | -0.0052 | -0.0152
10 | 0 | 20.0013 | 1.0405 | 0.1016 | 0.0067 | -0.0372
11 | 0 | 20.0013 | 1.0539 | 0.116 | 0.0129 | -0.0145
12 | 0 | 19.9915 | 1.0945 | 0.1325 | 0.012 | -0.0079
13 | 0 | 19.9802 | 1.1077 | 0.1587 | 0.0033 | 0.0239
14 | 0 | 19.9902 | 1.1547 | 0.1728 | 0.0085 | -0.0048
-5 | 0 | 30.0017 | -0.1705 | 0.051 | -0.2065 | -0.007
-4.002 | 0 | 29.9917 | -0.0795 | 0.0494 | -0.1922 | -0.0052
-2.998 | 0 | 29.9959 | 0.0139 | 0.0485 | -0.1786 | -0.0025
-2 | 0 | 30.006 | 0.1076 | 0.0484 | -0.1645 | -0.0001
-1 | 0 | 29.9827 | 0.2022 | 0.0491 | -0.1508 | 0.0012
0 | 0 | 29.9944 | 0.2967 | 0.0508 | -0.1379 | 0.0021
1 | 0 | 30.0022 | 0.3898 | 0.0526 | -0.1237 | 0.0023
2 | 0 | 29.9961 | 0.4821 | 0.0548 | -0.1093 | 0.0018
3 | 0 | 30.0006 | 0.5731 | 0.0575 | -0.0941 | 0.0001
4 | 0 | 29.9998 | 0.6602 | 0.0607 | -0.0791 | -0.0007
5 | 0 | 29.9959 | 0.7447 | 0.0644 | -0.0636 | -0.0021
6 | 0 | 29.9978 | 0.8248 | 0.069 | -0.0494 | -0.0039
7 | 0 | 29.9936 | 0.8981 | 0.0744 | -0.034 | -0.0046
8 | 0 | 29.996 | 0.959 | 0.0812 | -0.0195 | -0.0048
9 | 0 | 30.0022 | 0.9954 | 0.0909 | -0.0045 | -0.0183
10 | 0 | 29.9971 | 1.0033 | 0.1054 | 0.0035 | -0.0108
11 | 0 | 30.0053 | 1.0394 | 0.1181 | 0.0099 | -0.0082
12 | 0 | 30.0015 | 1.0866 | 0.1324 | 0.0124 | -0.01
13 | 0 | 30.0043 | 1.1316 | 0.1461 | 0.0186 | -0.0074
14 | 0 | 29.9902 | 1.1499 | 0.1712 | 0.0099 | 0.0132
-4.997 | 0 | 39.9967 | -0.1775 | 0.0497 | -0.2016 | 0.0023
-4 | 0 | 40.0076 | -0.0847 | 0.0483 | -0.1888 | 0.0004
-3 | 0 | 40.0017 | 0.0114 | 0.0473 | -0.1756 | -0.0005
-2 | 0 | 40.0081 | 0.1075 | 0.0471 | -0.1622 | -0.0013
-1 | 0 | 40 | 0.2034 | 0.0474 | -0.1486 | -0.0014
0 | 0 | 39.9893 | 0.2988 | 0.0484 | -0.135 | -0.0009
1 | 0 | 40.001 | 0.3921 | 0.0501 | -0.1209 | -0.0007
2 | 0 | 40.0071 | 0.4839 | 0.0525 | -0.1064 | -0.0008
3 | 0 | 39.9949 | 0.5732 | 0.0553 | -0.0914 | -0.0012
4 | 0 | 39.9966 | 0.6595 | 0.0588 | -0.0761 | -0.0016
5 | 0 | 39.9878 | 0.7426 | 0.0626 | -0.0607 | -0.0023
6 | 0 | 40.0017 | 0.8209 | 0.067 | -0.0456
7 | 0 | 39.9942 | 0.8935 | 0.0723 | -0.0309
8 | 0 | 39.994 | 0.9542 | 0.0791 | -0.0169
9 | 0 | 39.9906 | 0.9771 | 0.092 | -0.0071
10 | 0 | 39.9949 | 0.9925 | 0.1067 | -0.0008
11 | 0 | 39.996 | 1.0312 | 0.1183 | 0.0084
12 | 0 | 40.002 | 1.0766 | 0.1309 | 0.0141
13 | 0 | 39.9933 | 1.1242 | 0.1457 | 0.0183
14 | 0 | 39.9995 | 1.1631 | 0.16 | 0.0247
-5 | 0 | 49.9927 | -0.1798 | 0.0484 | -0.2007
-4 | 0 | 49.9905 | -0.0851 | 0.0466 | -0.1878
-3 | 0 | 49.9951 | 0.0119 | 0.0455 | -0.1746
-2 | 0 | 49.9921 | 0.1088 | 0.0451 | -0.161
-1 | 0 | 49.9852 | 0.2048 | 0.0456 | -0.1476
0 | 0 | 49.9846 | 0.2997 | 0.0467 | -0.1338
1 | 0 | 49.9901 | 0.3928 | 0.0484 | -0.1193
2 | 0 | 50.0025 | 0.4847 | 0.0506 | -0.1043
3 | 0 | 49.9995 | 0.5744 | 0.0533 | -0.0889
4 | 0 | 49.9932 | 0.6611 | 0.0565 | -0.0737
5 | 0 | 50.018 | 0.7449 | 0.0605 | -0.0588